## OperationScenario_Component_Bui
ID_Building | type | construction_period_start | construction_period_end | person_num | Af | Hop | Htr_w | Hve | CM_factor | Am_factor | internal_gains | effective_window_area_west_east | effective_window_area_south | effective_window_area_north | grid_power_max | supply_temperature
1 | SFH | 1880 | 1918 | 2 | 183.794 | 249.86 | 99.962 | 51.992 | 398415.375 | 3.5 | 3 | 7.443 | 4.894 | 1.371 | 21000 | 65
2 | SFH | 1880 | 1918 | 2 | 183.794 | 455.146 | 167.626 | 51.992 | 398415.375 | 3.5 | 3 | 7.443 | 4.894 | 1.371 | 21000 | 35
3 | SFH | 1919 | 1948 | 2 | 166.934 | 223.425 | 130.683 | 47.222 | 338121.656 | 3.5 | 3 | 12.082 | 5.744 | 1.981 | 21000 | 65
4 | SFH | 1919 | 1948 | 2 | 166.934 | 400.932 | 169.658 | 47.222 | 338121.656 | 3.5 | 3 | 12.082 | 5.744 | 1.981 | 21000 | 35
5 | SFH | 1949 | 1957 | 2 | 174.14 | 273.155 | 114.283 | 49.261 | 213505.516 | 3 | 3 | 10.037 | 4.533 | 1.619 | 21000 | 65
6 | SFH | 1949 | 1957 | 2 | 174.14 | 303.876 | 136.287 | 49.261 | 213505.516 | 3 | 3 | 10.037 | 4.533 | 1.619 | 21000 | 35
7 | SFH | 1958 | 1968 | 2 | 175.609 | 302.379 | 155.728 | 49.676 | 213505.516 | 3 | 3 | 13.315 | 7.709 | 2.336 | 21000 | 53
8 | SFH | 1958 | 1968 | 2 | 175.609 | 343.971 | 206.825 | 49.676 | 213505.516 | 3 | 3 | 13.315 | 7.709 | 2.336 | 21000 | 35
9 | SFH | 1969 | 1978 | 2 | 184.145 | 270.497 | 150.877 | 52.091 | 213505.516 | 3 | 3 | 14.753 | 5.993 | 2.305 | 21000 | 53
10 | SFH | 1969 | 1978 | 2 | 184.145 | 301.07 | 180.889 | 52.091 | 213505.516 | 3 | 3 | 14.753 | 5.993 | 2.305 | 21000 | 35
11 | SFH | 1979 | 1983 | 2 | 185.137 | 207.054 | 89.975 | 52.371 | 213505.516 | 3 | 3 | 8.323 | 5.549 | 1.541 | 21000 | 53
12 | SFH | 1979 | 1983 | 2 | 185.137 | 234.797 | 160.789 | 52.371 | 213505.516 | 3 | 3 | 8.323 | 5.549 | 1.541 | 21000 | 35
13 | SFH | 1984 | 1994 | 2 | 182.928 | 145.407 | 123.019 | 51.747 | 213505.516 | 3 | 3 | 13.517 | 8.207 | 2.414 | 21000 | 53
14 | SFH | 1984 | 1994 | 2 | 182.928 | 160.481 | 173.941 | 51.747 | 213505.516 | 3 | 3 | 13.517 | 8.207 | 2.414 | 21000 | 35
15 | SFH | 1995 | 2011 | 2 | 155.954 | 87.111 | 49.99 | 48.528 | 148226.875 | 2.667 | 3 | 7.86 | 3.368 | 1.248 | 21000 | 35
16 | SFH | 1995 | 2011 | 2 | 155.954 | 95.355 | 60.34 | 48.528 | 148226.875 | 2.667 | 3 | 7.86 | 3.368 | 1.248 | 21000 | 35
17 | SFH | 2012 | 2022 | 2 | 155.954 | 75.715 | 48.85 | 48.528 | 148226.875 | 2.667 | 3 | 7.86 | 3.368 | 1.248 | 21000 | 35
18 | SFH | 2012 | 2022 | 2 | 155.954 | 75.715 | 48.85 | 48.528 | 148226.875 | 2.667 | 3 | 7.86 | 3.368 | 1.248 | 21000 | 35
19 | SFH | 1880 | 1918 | 3 | 183.794 | 249.86 | 99.962 | 51.992 | 398415.375 | 3.5 | 3 | 7.443 | 4.894 | 1.371 | 21000 | 65
20 | SFH | 1880 | 1918 | 3 | 183.794 | 455.146 | 167.626 | 51.992 | 398415.375 | 3.5 | 3 | 7.443 | 4.894 | 1.371 | 21000 | 35
21 | SFH | 1919 | 1948 | 3 | 166.934 | 223.425 | 130.683 | 47.222 | 338121.656 | 3.5 | 3 | 12.082 | 5.744 | 1.981 | 21000 | 65
22 | SFH | 1919 | 1948 | 3 | 166.934 | 400.932 | 169.658 | 47.222 | 338121.656 | 3.5 | 3 | 12.082 | 5.744 | 1.981 | 21000 | 35
23 | SFH | 1949 | 1957 | 3 | 174.14 | 273.155 | 114.283 | 49.261 | 213505.516 | 3 | 3 | 10.037 | 4.533 | 1.619 | 21000 | 65
24 | SFH | 1949 | 1957 | 3 | 174.14 | 303.876 | 136.287 | 49.261 | 213505.516 | 3 | 3 | 10.037 | 4.533 | 1.619 | 21000 | 35
25 | SFH | 1958 | 1968 | 3 | 175.609 | 302.379 | 155.728 | 49.676 | 213505.516 | 3 | 3 | 13.315 | 7.709 | 2.336 | 21000 | 53
26 | SFH | 1958 | 1968 | 3 | 175.609 | 343.971 | 206.825 | 49.676 | 213505.516 | 3 | 3 | 13.315 | 7.709 | 2.336 | 21000 | 35
27 | SFH | 1969 | 1978 | 3 | 184.145 | 270.497 | 150.877 | 52.091 | 213505.516 | 3 | 3 | 14.753 | 5.993 | 2.305 | 21000 | 53
28 | SFH | 1969 | 1978 | 3 | 184.145 | 301.07 | 180.889 | 52.091 | 213505.516 | 3 | 3 | 14.753 | 5.993 | 2.305 | 21000 | 35
29 | SFH | 1979 | 1983 | 3 | 185.137 | 207.054 | 89.975 | 52.371 | 213505.516 | 3 | 3 | 8.323 | 5.549 | 1.541 | 21000 | 53
30 | SFH | 1979 | 1983 | 3 | 185.137 | 234.797 | 160.789 | 52.371 | 213505.516 | 3 | 3 | 8.323 | 5.549 | 1.541 | 21000 | 35
31 | SFH | 1984 | 1994 | 3 | 182.928 | 145.407 | 123.019 | 51.747 | 213505.516 | 3 | 3 | 13.517 | 8.207 | 2.414 | 21000 | 53
32 | SFH | 1984 | 1994 | 3 | 182.928 | 160.481 | 173.941 | 51.747 | 213505.516 | 3 | 3 | 13.517 | 8.207 | 2.414 | 21000 | 35
33 | SFH | 1995 | 2011 | 3 | 155.954 | 87.111 | 49.99 | 48.528 | 148226.875 | 2.667 | 3 | 7.86 | 3.368 | 1.248 | 21000 | 35
34 | SFH | 1995 | 2011 | 3 | 155.954 | 95.355 | 60.34 | 48.528 | 148226.875 | 2.667 | 3 | 7.86 | 3.368 | 1.248 | 21000 | 35
35 | SFH | 2012 | 2022 | 3 | 155.954 | 75.715 | 48.85 | 48.528 | 148226.875 | 2.667 | 3 | 7.86 | 3.368 | 1.248 | 21000 | 35
36 | SFH | 2012 | 2022 | 3 | 155.954 | 75.715 | 48.85 | 48.528 | 148226.875 | 2.667 | 3 | 7.86 | 3.368 | 1.248 | 21000 | 35
37 | SFH | 1880 | 1918 | 4 | 183.794 | 249.86 | 99.962 | 51.992 | 398415.375 | 3.5 | 3 | 7.443 | 4.894 | 1.371 | 21000 | 65
38 | SFH | 1880 | 1918 | 4 | 183.794 | 455.146 | 167.626 | 51.992 | 398415.375 | 3.5 | 3 | 7.443 | 4.894 | 1.371 | 21000 | 35
39 | SFH | 1919 | 1948 | 4 | 166.934 | 223.425 | 130.683 | 47.222 | 338121.656 | 3.5 | 3 | 12.082 | 5.744 | 1.981 | 21000 | 65
40 | SFH | 1919 | 1948 | 4 | 166.934 | 400.932 | 169.658 | 47.222 | 338121.656 | 3.5 | 3 | 12.082 | 5.744 | 1.981 | 21000 | 35
41 | SFH | 1949 | 1957 | 4 | 174.14 | 273.155 | 114.283 | 49.261 | 213505.516 | 3 | 3 | 10.037 | 4.533 | 1.619 | 21000 | 65
42 | SFH | 1949 | 1957 | 4 | 174.14 | 303.876 | 136.287 | 49.261 | 213505.516 | 3 | 3 | 10.037 | 4.533 | 1.619 | 21000 | 35
43 | SFH | 1958 | 1968 | 4 | 175.609 | 302.379 | 155.728 | 49.676 | 213505.516 | 3 | 3 | 13.315 | 7.709 | 2.336 | 21000 | 53
44 | SFH | 1958 | 1968 | 4 | 175.609 | 343.971 | 206.825 | 49.676 | 213505.516 | 3 | 3 | 13.315 | 7.709 | 2.336 | 21000 | 35
45 | SFH | 1969 | 1978 | 4 | 184.145 | 270.497 | 150.877 | 52.091 | 213505.516 | 3 | 3 | 14.753 | 5.993 | 2.305 | 21000 | 53
46 | SFH | 1969 | 1978 | 4 | 184.145 | 301.07 | 180.889 | 52.091 | 213505.516 | 3 | 3 | 14.753 | 5.993 | 2.305 | 21000 | 35
47 | SFH | 1979 | 1983 | 4 | 185.137 | 207.054 | 89.975 | 52.371 | 213505.516 | 3 | 3 | 8.323 | 5.549 | 1.541 | 21000 | 53
48 | SFH | 1979 | 1983 | 4 | 185.137 | 234.797 | 160.789 | 52.371 | 213505.516 | 3 | 3 | 8.323 | 5.549 | 1.541 | 21000 | 35
49 | SFH | 1984 | 1994 | 4 | 182.928 | 145.407 | 123.019 | 51.747 | 213505.516 | 3 | 3 | 13.517 | 8.207 | 2.414 | 21000 | 53
50 | SFH | 1984 | 1994 | 4 | 182.928 | 160.481 | 173.941 | 51.747 | 213505.516 | 3 | 3 | 13.517 | 8.207 | 2.414 | 21000 | 35
51 | SFH | 1995 | 2011 | 4 | 155.954 | 87.111 | 49.99 | 48.528 | 148226.875 | 2.667 | 3 | 7.86 | 3.368 | 1.248 | 21000 | 35
52 | SFH | 1995 | 2011 | 4 | 155.954 | 95.355 | 60.34 | 48.528 | 148226.875 | 2.667 | 3 | 7.86 | 3.368 | 1.248 | 21000 | 35
53 | SFH | 2012 | 2022 | 4 | 155.954 | 75.715 | 48.85 | 48.528 | 148226.875 | 2.667 | 3 | 7.86 | 3.368 | 1.248 | 21000 | 35
54 | SFH | 2012 | 2022 | 4 | 155.954 | 75.715 | 48.85 | 48.528 | 148226.875 | 2.667 | 3 | 7.86 | 3.368 | 1.248 | 21000 | 35
55 | SFH | 1880 | 1918 | 5 | 183.794 | 249.86 | 99.962 | 51.992 | 398415.375 | 3.5 | 3 | 7.443 | 4.894 | 1.371 | 21000 | 65
56 | SFH | 1880 | 1918 | 5 | 183.794 | 455.146 | 167.626 | 51.992 | 398415.375 | 3.5 | 3 | 7.443 | 4.894 | 1.371 | 21000 | 35
57 | SFH | 1919 | 1948 | 5 | 166.934 | 223.425 | 130.683 | 47.222 | 338121.656 | 3.5 | 3 | 12.082 | 5.744 | 1.981 | 21000 | 65
58 | SFH | 1919 | 1948 | 5 | 166.934 | 400.932 | 169.658 | 47.222 | 338121.656 | 3.5 | 3 | 12.082 | 5.744 | 1.981 | 21000 | 35
59 | SFH | 1949 | 1957 | 5 | 174.14 | 273.155 | 114.283 | 49.261 | 213505.516 | 3 | 3 | 10.037 | 4.533 | 1.619 | 21000 | 65
60 | SFH | 1949 | 1957 | 5 | 174.14 | 303.876 | 136.287 | 49.261 | 213505.516 | 3 | 3 | 10.037 | 4.533 | 1.619 | 21000 | 35
61 | SFH | 1958 | 1968 | 5 | 175.609 | 302.379 | 155.728 | 49.676 | 213505.516 | 3 | 3 | 13.315 | 7.709 | 2.336 | 21000 | 53
62 | SFH | 1958 | 1968 | 5 | 175.609 | 343.971 | 206.825 | 49.676 | 213505.516 | 3 | 3 | 13.315 | 7.709 | 2.336 | 21000 | 35
63 | SFH | 1969 | 1978 | 5 | 184.145 | 270.497 | 150.877 | 52.091 | 213505.516 | 3 | 3 | 14.753 | 5.993 | 2.305 | 21000 | 53
64 | SFH | 1969 | 1978 | 5 | 184.145 | 301.07 | 180.889 | 52.091 | 213505.516 | 3 | 3 | 14.753 | 5.993 | 2.305 | 21000 | 35
65 | SFH | 1979 | 1983 | 5 | 185.137 | 207.054 | 89.975 | 52.371 | 213505.516 | 3 | 3 | 8.323 | 5.549 | 1.541 | 21000 | 53
66 | SFH | 1979 | 1983 | 5 | 185.137 | 234.797 | 160.789 | 52.371 | 213505.516 | 3 | 3 | 8.323 | 5.549 | 1.541 | 21000 | 35
67 | SFH | 1984 | 1994 | 5 | 182.928 | 145.407 | 123.019 | 51.747 | 213505.516 | 3 | 3 | 13.517 | 8.207 | 2.414 | 21000 | 53
68 | SFH | 1984 | 1994 | 5 | 182.928 | 160.481 | 173.941 | 51.747 | 213505.516 | 3 | 3 | 13.517 | 8.207 | 2.414 | 21000 | 35
69 | SFH | 1995 | 2011 | 5 | 155.954 | 87.111 | 49.99 | 48.528 | 148226.875 | 2.667 | 3 | 7.86 | 3.368 | 1.248 | 21000 | 35
70 | SFH | 1995 | 2011 | 5 | 155.954 | 95.355 | 60.34 | 48.528 | 148226.875 | 2.667 | 3 | 7.86 | 3.368 | 1.248 | 21000 | 35
71 | SFH | 2012 | 2022 | 5 | 155.954 | 75.715 | 48.85 | 48.528 | 148226.875 | 2.667 | 3 | 7.86 | 3.368 | 1.248 | 21000 | 35
72 | SFH | 2012 | 2022 | 5 | 155.954 | 75.715 | 48.85 | 48.528 | 148226.875 | 2.667 | 3 | 7.86 | 3.368 | 1.248 | 21000 | 35
73 | SFH | 1880 | 1918 | 6 | 183.794 | 249.86 | 99.962 | 51.992 | 398415.375 | 3.5 | 3 | 7.443 | 4.894 | 1.371 | 21000 | 65
74 | SFH | 1880 | 1918 | 6 | 183.794 | 455.146 | 167.626 | 51.992 | 398415.375 | 3.5 | 3 | 7.443 | 4.894 | 1.371 | 21000 | 35
75 | SFH | 1919 | 1948 | 6 | 166.934 | 223.425 | 130.683 | 47.222 | 338121.656 | 3.5 | 3 | 12.082 | 5.744 | 1.981 | 21000 | 65
76 | SFH | 1919 | 1948 | 6 | 166.934 | 400.932 | 169.658 | 47.222 | 338121.656 | 3.5 | 3 | 12.082 | 5.744 | 1.981 | 21000 | 35
77 | SFH | 1949 | 1957 | 6 | 174.14 | 273.155 | 114.283 | 49.261 | 213505.516 | 3 | 3 | 10.037 | 4.533 | 1.619 | 21000 | 65
78 | SFH | 1949 | 1957 | 6 | 174.14 | 303.876 | 136.287 | 49.261 | 213505.516 | 3 | 3 | 10.037 | 4.533 | 1.619 | 21000 | 35
79 | SFH | 1958 | 1968 | 6 | 175.609 | 302.379 | 155.728 | 49.676 | 213505.516 | 3 | 3 | 13.315 | 7.709 | 2.336 | 21000 | 53
80 | SFH | 1958 | 1968 | 6 | 175.609 | 343.971 | 206.825 | 49.676 | 213505.516 | 3 | 3 | 13.315 | 7.709 | 2.336 | 21000 | 35
81 | SFH | 1969 | 1978 | 6 | 184.145 | 270.497 | 150.877 | 52.091 | 213505.516 | 3 | 3 | 14.753 | 5.993 | 2.305 | 21000 | 53
82 | SFH | 1969 | 1978 | 6 | 184.145 | 301.07 | 180.889 | 52.091 | 213505.516 | 3 | 3 | 14.753 | 5.993 | 2.305 | 21000 | 35
83 | SFH | 1979 | 1983 | 6 | 185.137 | 207.054 | 89.975 | 52.371 | 213505.516 | 3 | 3 | 8.323 | 5.549 | 1.541 | 21000 | 53
84 | SFH | 1979 | 1983 | 6 | 185.137 | 234.797 | 160.789 | 52.371 | 213505.516 | 3 | 3 | 8.323 | 5.549 | 1.541 | 21000 | 35
85 | SFH | 1984 | 1994 | 6 | 182.928 | 145.407 | 123.019 | 51.747 | 213505.516 | 3 | 3 | 13.517 | 8.207 | 2.414 | 21000 | 53
86 | SFH | 1984 | 1994 | 6 | 182.928 | 160.481 | 173.941 | 51.747 | 213505.516 | 3 | 3 | 13.517 | 8.207 | 2.414 | 21000 | 35
87 | SFH | 1995 | 2011 | 6 | 155.954 | 87.111 | 49.99 | 48.528 | 148226.875 | 2.667 | 3 | 7.86 | 3.368 | 1.248 | 21000 | 35
88 | SFH | 1995 | 2011 | 6 | 155.954 | 95.355 | 60.34 | 48.528 | 148226.875 | 2.667 | 3 | 7.86 | 3.368 | 1.248 | 21000 | 35
89 | SFH | 2012 | 2022 | 6 | 155.954 | 75.715 | 48.85 | 48.528 | 148226.875 | 2.667 | 3 | 7.86 | 3.368 | 1.248 | 21000 | 35
90 | SFH | 2012 | 2022 | 6 | 155.954 | 75.715 | 48.85 | 48.528 | 148226.875 | 2.667 | 3 | 7.86 | 3.368 | 1.248 | 21000 | 35

## Sheet1
name | construction_period_start | construction_period_end | Af | Hop | Htr_w | Hve | CM_factor | Am_factor | average_effective_area_wind_west_east_red_cool | average_effective_area_wind_south_red_cool | average_effective_area_wind_north_red_cool | spec_int_gains_cool_watt | hwb_norm
EFH_fdwk_bis 1918 | 1880 | 1918 | 183.794 | 249.86 | 99.962 | 51.992 | 398415.375 | 3.5 | 7.443 | 4.894 | 1.371 | 3 | 147.641
EFH_oooo_bis 1918 | 1880 | 1918 | 183.794 | 455.146 | 167.626 | 51.992 | 398415.375 | 3.5 | 7.443 | 4.894 | 1.371 | 3 | 281.483
EFH_fdwk_1919 - 1948 | 1919 | 1948 | 166.934 | 223.425 | 130.683 | 47.222 | 338121.656 | 3.5 | 12.082 | 5.744 | 1.981 | 3 | 154.227
EFH_oooo_1919 - 1948 | 1919 | 1948 | 166.934 | 400.932 | 169.658 | 47.222 | 338121.656 | 3.5 | 12.082 | 5.744 | 1.981 | 3 | 269.841
EFH_fdwk_1949 - 1957 | 1949 | 1957 | 174.14 | 273.155 | 114.283 | 49.261 | 213505.516 | 3 | 10.037 | 4.533 | 1.619 | 3 | 173.866
EFH_oooo_1949 - 1957 | 1949 | 1957 | 174.14 | 303.876 | 136.287 | 49.261 | 213505.516 | 3 | 10.037 | 4.533 | 1.619 | 3 | 200.957
EFH_fdwk_1958 - 1968 | 1958 | 1968 | 175.609 | 302.379 | 155.728 | 49.676 | 213505.516 | 3 | 13.315 | 7.709 | 2.336 | 3 | 195.951
EFH_oooo_1958 - 1968 | 1958 | 1968 | 175.609 | 343.971 | 206.825 | 49.676 | 213505.516 | 3 | 13.315 | 7.709 | 2.336 | 3 | 243.444
EFH_fdwk_1969 - 1978 | 1969 | 1978 | 184.145 | 270.497 | 150.877 | 52.091 | 213505.516 | 3 | 14.753 | 5.993 | 2.305 | 3 | 170.795
EFH_oooo_1969 - 1978 | 1969 | 1978 | 184.145 | 301.07 | 180.889 | 52.091 | 213505.516 | 3 | 14.753 | 5.993 | 2.305 | 3 | 200.227
EFH_dfwk_1979 - 1983 | 1979 | 1983 | 185.137 | 207.054 | 89.975 | 52.371 | 213505.516 | 3 | 8.323 | 5.549 | 1.541 | 3 | 121.051
EFH_oooo_1979 - 1983 | 1979 | 1983 | 185.137 | 234.797 | 160.789 | 52.371 | 213505.516 | 3 | 8.323 | 5.549 | 1.541 | 3 | 168.966
EFH_dfwk_1984 - 1994 | 1984 | 1994 | 182.928 | 145.407 | 123.019 | 51.747 | 213505.516 | 3 | 13.517 | 8.207 | 2.414 | 3 | 97.078
EFH_oooo_1984 - 1994 | 1984 | 1994 | 182.928 | 160.481 | 173.941 | 51.747 | 213505.516 | 3 | 13.517 | 8.207 | 2.414 | 3 | 128.078
EFH_dwkf_ab 2009 | 1995 | 2012 | 155.954 | 87.111 | 49.99 | 48.528 | 148226.875 | 2.667 | 7.86 | 3.368 | 1.248 | 3 | 64.554
EFH_oooo_ab 2009 | 1995 | 2012 | 155.954 | 95.355 | 60.34 | 48.528 | 148226.875 | 2.667 | 7.86 | 3.368 | 1.248 | 3 | 74.692
SFHdh_EFH_2009_2013 | 2012 | 2022 | 155.954 | 75.715 | 48.85 | 48.528 | 148226.875 | 2.667 | 7.86 | 3.368 | 1.248 | 3 | 57.825
SFHdh_EFH_2009_2013 | 2012 | 2022 | 155.954 | 75.715 | 48.85 | 48.528 | 148226.875 | 2.667 | 7.86 | 3.368 | 1.248 | 3 | 57.825